## Sheet1
小型消防站升级改造项目
序号 | 设备名称 | 技术参数要求 | 单位 | 数量 | 备注
1 | 核心交换机 | 1、交换容量≥38.4Tbps（最小值）、包转发率≥7200Mbps（最小值）； 2、业务板槽位数≥2个，主控板支持1＋1冗余备份，电源支持1+1余备份； 3、实配双电源； 4、IP 路由：支持静态路由、RIP、RIPng、OSPF、BGP、ISIS、ISIS； 5、组播：支持PIM-DM、PIM-SM、PIM-SSM、MSDP、MBGP、Any-RP等路由协议； 6、实配1块24端口千兆电口+20端口千兆光接口+4端口万兆光接口业务板。 | 台 | 1
2 | 接入交换机 | 1、接口要求：≥48 个 10/100/1000BASE-T 电口,4个万兆SFP端口或更优； 2、交换容量：≥550Gbp； 3、包转发率≥190Mpps； 4、支持 MAC 地址≥64k； 5、IP 路由：支持静态路由、RIP、RIPng、OSPF、BGP、ISIS、ISIS 6、配置两个电源以上。 | 台 | 1
3 | 万兆单模光模块 | 万兆单模光模块 | 块 | 8
4 | 千兆单模光模块 | 千兆单模光模块 | 块 | 12
5 | 指挥中心操作电脑 | 1、CPU:酷睿i5 13代处理器或更优； 2、内存：16GB DDR4内存及或更优； 3、硬盘：256G SSD+1TB 7200转机械硬盘或更优， 4、4G独立显卡或更优， 5、标配不小于27寸液晶显示器及有线键鼠； | 台 | 2
6 | 视频解码器 | 1、机箱高度：不小于4.5U； 2、配置主控板数量：≥1个； 3、配置电源数量：≥2； 4、机箱具备≥4.3英寸非触摸屏面板； 5、机箱为双电源冗余设计，配备4组智能风扇自动调温，可拓展双主控； 6、插拔式模块化设计，具备≥11个业务槽位，混插槽位≥10个，输出槽位≥1个，业务板卡支持热插拔； 7、音视频输入：支持HDMI内嵌音频和3.5mm外置音频输入； 支持电脑、视频会议终端、超高分服务器等通过VGA、DVI、HDMI、HDMI 4K、DP 4K接口作为本地视频信号源输入，支持网络IPC、NVR等设备类型作为网络视频信号源输入； 支持超高分融合、输入OSD叠加、输入图像裁剪； 8、音视频输出：支持HDMI内嵌音频和3.5mm外置音频输出，支持VGA、DVI、HDMI视频信号输出，输出口采用帧同步技术，保证所有输出口的图像完全同步，无卡顿丢帧情况，无撕裂和拼缝现象； 9、支持对 16 路信号源输入的视频融合拼接，支持分辨率为 15360×8640 的信号源同步上墙显示，同步延时≤2ms。 10、支持解码格式： H.265、MJPEG；整机最大解码能力支持 512 路分辨率为 200W的视频，或32路分辨率为 3200W 的视频；单板最大解码能力支持 32 路分辨率为 200W或 2 路分辨率为 3200W 的视频。 | 台 | 1 | 主机箱
7 |  | 1、视频输入接口类型：≥DP1.2； 2、视频输入接口数：≥2； 3、视频输入分辨率：1920×1080P@60Hz、1920×1200@60Hz、3840×2160@30Hz、3840×2160@60Hz（仅奇数口）、4096×2160@30Hz、4096×2160@60Hz（仅奇数口），支持自定义输入分辨率，宽高范围1920×1080~4096×2160； 4、视频编码格式：支持H265/H264，默认H265； 5、视频编码通道数：≥2； | 台 | 1 | DP信号输入编码板
8 |  | 1、支持4路HDMI信号输入，单路分辨率≤1920×1200@60Hz； 2、单板编码能力为4路1080p@60Hz； 3、支持H.264/H.265编码，默认采用H.265； 4、支持两种音频输入方式：HDMI内嵌音频和外置音频输入； 5、音频输入支持16bit，48K Hz采样，支持双声道，立体声。 | 台 | 1 | HDMI信号输入编码板
9 |  | 1、支持2路HDMI信号输入，单路分辨率≤4096×2160@60Hz； 2、单板编码能力为2路4096 × 2160@30Hz； 3、支持H.264/H.265编码，默认采用H.265； 4、支持两种音频输入方式：HDMI内嵌音频和外置音频输入； 5、音频输入支持16bit，48K Hz采样；支持双声道，立体声。 | 台 | 1 | HDMI信号4K输入输入编码板
10 |  | 1、支持4路HDMI信号输出，单路分辨率≤1920×1200@60Hz； 2、适配LED，可自定义输出分辨率，单口带载能力260W； 3、具有64路视频解码通道，解码能力达32路200W； 4、支持3200W高清视频解码； 5、支持H.265、H.264、MPEG等主流格式； 6、支持两种音频输出方式：HDMI内嵌音频和外置音频输出。 | 台 | 1 | HDMI信号输出解码板
11 | 超高分服务器 | 1、支持1路HDMI（接显示器）+4路DP1.2输出； 2、支持拼接多画面拼接，窗口模式节目编辑，支持自定义分辨率； 3、硬件解码能力：2路4K硬解码，支持多路2K硬解码； 4、支持TCP/UDP协议网络命令； 5、支持画面任意角度旋转，适用于各种创意显示应用； 6、支持HDR及模拟HDR，LTC时间码同步，内置数字媒体编码转换工具，切分工具，图片序列转换工具； 7、支持网页、流媒体、NDI、PPT播放； 8、网络接口(预留)：1GB RJ45 *1；5GB RJ45*1 9、USB接口：前置USB3.0*2 、后置USB3.0*4； 10、整机功耗：650W ，工作温度：5-35℃； 11、视频输出接口：后置DP*4 、HDMI*1、DVI*1； 12、音频输出接口：后置标准3.5㎜音频接口； 13、硬件参数“CPU Intel至强W-2150B或更优，内存不低于DDR4 32G，硬盘M.2 1024G nvme或更优； 14、不低于显卡 NVIDIA RTX A4000 16GB专业显卡+NVIDIA T400专业显卡或更优； 15、支持超8K点对点超大分辨率无撕裂画面显示，支持软解、硬解和Hap序列帧方式兼容解码。支持8K硬解，支持单机同时流畅播放7个8K视频； 16、支持多通道多层级同步渲染，支持多种特效叠加实时渲染输出。支持图层窗口边缘羽化、Gamma矫正、黑场补偿。支持图层遮罩、图层截取。支持对图层进行透明度调节，支持绿幕抠像或指定色彩抠像。支持素材缩放、旋转、透明度、淡入淡出、羽化、裁剪等无损编辑； | 套 | 1
12 | 电动窗帘 | 单套面积不小于7.5m*7m，含配套电机，满足实际场景功能要求 | 套 | 3
13 | 智能照明开关(单键) | 1、供电： AC220V 50Hz； 2、尺寸： 86*86*35mm； 3、安装孔距： 60~65mm（标准86盒）； 4、无线通讯： zigbee； 5、通信距离： 30米（可视距离）； 6、工作环境： -20℃~60℃; <95% RH（不结霜)； 7、阻性负载： 小于700W/路； 8、容性负载： 小于200W/路； 9、组网方式 自适应入网； 10、开关入网指示灯 1秒内短按3下入网按键，第4下长按5秒进行时入网，入网按键为面板上任意按键； | 台 | 1
14 | 智能照明开关(双键) | 1、供电：AC220V 50Hz ； 2、尺寸：86*86*35mm ； 3、安装孔距：60~65mm（标准86盒） ； 4、无线通讯：zigbee ； 5、通信距离： 30米（可视距离） ； 6、工作环境： -20℃~60℃; <95% RH（不结霜) ； 7、阻性负载： 小于700W/路 ； 8、容性负载： 小于200W/路 ； 9、组网方式 自适应入网 ； 10、开关入网指示灯 1秒内短按3下入网按键，第4下长按5秒进行时入网，入网按键为面板上任意按键； | 台 | 1
15 | 电热水器 | 60升双胆扁桶，3300W变频，可供4到6人左右 | 台 | 10
16 | 开水器 | 40L/h，供20-40人 | 台 | 2
17 | 空调 | 变频冷暖，1.5匹 | 台 | 11