## Sheet1
南湖及首义校区安防系统配套设施维修采购清单
一、南湖校区总控机房部分
序号 | 名称 | 技术要求 | 数量 | 单位 | 备注
1 | 挡雨棚 | 1.8mm加厚304不锈钢+单层钢化玻璃，304不锈钢紧固件 | 3 | 平方 | 南湖总控中心
2 | 企业级硬盘 | 4TB，256MB，7200RPM，CMR垂直，SATA接口 | 3 | 块 | 南湖总控中心机房
3 | 机房运维推车 | 单屏15-34寸，冷轧钢板、显示器固定、静音万向轮带锁死功能，带键盘托可收缩、带主机托架，升降100-170CM高低可调，宽度可调 | 1 | 台 | 南湖总控中心机房
4 | 吸尘器 | 无线、手持、16KPa强劲吸力或更优，主电机转速77000转/分钟或更优，电动软毛滚刷、针孔钢网、微孔过滤棉，35min长续航更优，2500mAh电池更优 | 2 | 台 | 两校区总控中心机房
5 | AP面板 | 内置环形天线，2.4GHZ/5GHZ，双屏切换 | 2 | 个 | 南湖总控中心机房
6 | 热浸锌梯式桥架 | 600*300*2.0*2.0，含全不锈钢固定件，含安装 | 6 | 米 | 南湖总控中心南侧光缆入户
7 | 桥架支架 | 150*400，含全不锈钢固定件，含安装 | 6 | 个
8 | 电缆沟复合盖板 | 复合材料盖板，尺寸：50*120，含运输和安装 | 4 | 块 | 南湖总控中心主电缆沟
9 | 台下盆 | 洁白釉面20寸椭圆形单盆，含结构胶、玻璃胶及胶枪、3M缓冲胶垫等辅材,含安装 | 1 | 个 | 南湖总控中心
10 | 台下盆支撑架 | 可调节56cm-66cm，12内孔，含安装 | 1 | 个 | 南湖总控中心
11 | 热水器花洒及漏电保护器 | 花洒长260mm、宽119mm，带1.5m软管，带钩墙座，含软管套装、热水器漏电保护器等辅材，含安装 | 1 | 套 | 南湖总控中心
12 | 电脑侧立支架 | 可升降旋转移动，带键盘托、带主机托架 | 1 | 台 | 南湖总控中心机房
13 | 键盘鼠标 | 有线 | 1 | 套 | 南湖总控中心机房运维调试专用
14 | 显示器 | 27寸，100HZ全高清，低蓝光，节能认证，四边微边框，带HDMI/VGA接口 | 1 | 台
15 | VGA高清视频线 | 2米 | 1 | 根
16 | 灯暖浴霸 | 参数：4灯灯暖+风暖，尺寸：300*600*120mm，功能：风暖、灯暖、照明、换气、吹风；产品功率：风暖1800W，灯暖1100W,照明16W，换气40W，吹风40W，含配套辅材，含安装 | 1 | 套 | 南湖总控中心
二、分控中心部分
1 | UPS电池拆迁、机柜拆除 | 6块12V10A蓄电池加UPS主机一台、42U标准机柜拆除及运输，含机柜内设备、线路拆除，并搬迁至文波楼仓库 | 1 | 台 | 安防二期临湖分控机房
2 | 液晶屏 | 信号输出：2个CVBS(BNC)接口、1个RS-232(RJ-45)接口 供电方式：100–240VAC，50/60Hz 工作温度：0℃～+50℃或更优 工作湿度：20%～90%RH（无凝结）或更优 储存温度：–20℃～+55℃或更优 储存湿度：5%～95%RH（无凝结）或更优 | 1 | 台 | 中原楼值班室
3 | 防晒膜 | 图书馆分控机房设备间及电池间，隔热防晒、不影响采光 | 16 | 平方米 | 逸夫楼分控中心
4 | 纱窗带框 | 铝合金纱网、铝合金框架、910*900、3扇 | 2.5 | 平方米 | 望湖监控中心
5 | 折叠纱窗门 | 不锈钢纱网、铝合金框架、2320*1250、1樘 | 2.9 | 平方米 | 望湖监控中心
6 | 液晶平板电视 | 43寸，高清屏WiFi网络,智能液晶平板电视，带HDMI 接口 | 1 | 台 | 文永楼监控值班室
7 | 壁挂式支架 | 壁挂式 | 1 | 个
8 | HDMI高清视频线 | 2米 | 1 | 根
9 | PVC线管 | 25 | 60 | 米 | 文沁楼东侧门禁设施供电线路迁移至门卫室安防专用配电箱
10 | 电线 | BVR-2.5 | 60 | 米
11 | 报警亭拆除 | 拆除及搬运 | 1 | 台 | 希贤岭
三、南湖校区车辆门禁系统部分
1 | 照明灯 | 故障更换，润玉白方灯，型号：28W，尺寸：300mm*300mm | 2 | 个 | 南湖东二门
2 | 排风扇 | 故障更换，300mm*300mm | 1 | 台 | 南湖蒋钱湾
3 | 门锁 | 含拆装 | 1 | 把
4 | 照明灯 | 故障更换，润玉白方灯，型号：28W，尺寸：300mm*300mm | 1 | 个 | 南湖北门
5 | 门锁 | 含拆装 | 1 | 把
四、首义校区安防系统部分
1 | 红外发射器 | 适用于首义校区北门及南门故障行人门禁闸机，含安装 | 3 | 个 | 首义校区北门及南门行人道闸被电动车撞击频繁，需购置配件维修
2 | 红外接收器 |  | 3 | 个
3 | 闸机电机 |  | 4 | 个
4 | 闸机摆臂 |  | 4 | 个
5 | 门锁 | 含拆装 | 1 | 把 | 首义北门岗亭
6 | 岗亭漏水维修 | 不锈钢岗亭，清理漏水处，将松动的部位进行修护；使用填缝剂或泥浆等材料进行堵漏处理；存在裂缝的漏水屋面，先用水泥胶进行修补，再进行焊接封堵，最后安装不锈钢防雨罩；含填缝剂、水泥胶、焊条、不锈钢防雨罩等配套辅材。 | 1 | 项
7 | 门锁 | 含拆装 | 1 | 把 | 首义南门岗亭
8 | 照明灯 | 故障更换，润玉白方灯，型号：28W，尺寸：300mm*300mm | 2 | 个
9 | 排风扇 | 故障更换，300mm*300mm | 1 | 台
10 | 岗亭漏水维修 | 不锈钢岗亭，清理漏水处，将松动的部位进行修护；使用填缝剂或泥浆等材料进行堵漏处理；存在裂缝的漏水屋面，先用水泥胶进行修补，再进行焊接封堵，最后安装不锈钢防雨罩；含填缝剂、水泥胶、焊条、不锈钢防雨罩等配套辅材。 | 1 | 项
11 | 智能云考勤机 | 人脸+指纹打卡，wifi联网，支持企业微信在线管理，数据容量：500张人脸、1000枚指纹、10万条记录或更优，电源输入:DC 5V 2A，含安装及调试 | 4 | 台 | 首义北门门卫室一个，南门门卫室一个，总控室一个，消防站一个
12 | PVC线管 | 25，网络双布线冗余 | 120 | 米
13 | 网线 | 超五类网线，网络双布线冗余 | 240 | 米