## 工程量清单（定额转清单）
双创楼及法科楼地下停车场车辆门禁系统新建项目采购需求
序号 | 项目名称 | 项目特征描述 | 单位 | 数量
一 | 双创楼地下停车场车辆门禁系统
1 | 栅栏道闸 | 1、栅栏长度：≥3米； 2、起、落速度：≤3 秒； 3 、 箱体采用 2mm 以上厚的钢板或同等强度相当的材料， 表面喷涂厚度不小于 0.075mm； 4、电源：AC220V-240V±15%；频率：50HZ±10%； 5、电机功率：≥70W； 6、电机需采用变频技术，降低电机升温和整体功耗，延长电机使用寿命；采用一体化 机芯传动，减少道闸运行过程中的抖动和齿轮磨损，提高设备使用可靠性。 7、平均无故障工作时间：≥500 万次； 8、断电自动抬杆；支持左右手互换； 9、机箱防护等级：不低于 IP55； 10、正常工作下，在水平关闭终点位置或垂直开启终点位置时，栏杆臂应被锁定， 不抖动。； 11、在电源故障或机械失效时，处于关闭位置的栏杆臂能被手动打开，或者自动回 复至打开位置； 12、产品有自检功能，当产品发生故障时，能发出告警信息； 13、宽温工作：在+70℃~-40℃条件下或更优，加电试验 8h,样品启动正常，逻辑正确。 须提供原厂售后服务承诺、原厂加盖公章彩页或检测报告。 | 台 | 4
2 | 车辆检测器 | 1、双继电器输出，方向判断功能，不少于六种输出模式可调； 2、双线圈频率可调； 3、双线圈灵敏度不少于九级可调； 4、工作电压：AC 220V±10% 50HZ； 5、工作频率：20KHz~170KHz或更优； 6、反应时间：≤10ms； 7、线圈防雷（压敏、自恢复保险及TVS），4000V AC。 | 台 | 4
3 | 车牌识别显示一体机 | 1、集车牌识别摄像机、镜头、补光灯、LCD 显示屏、喇叭、拾音器、功放、防砸雷达于一体； 2、识别摄像机：不低于 400 万像素，1/3" CMOS 变焦摄像机或更优； 3、机动车车牌号识别率≥99.5%；； 4、LCD 显示屏：≥21.5 英寸、亮度≥1500cd/m²，具有支付二维码显示和视频广告播放 功能； 5、镜头：电动变焦镜头，变焦范围 3.5~6mm 或更优，宽动态≥106dB，信噪比≥55dB； 6、补光灯：内置补光灯，低照度环境下自动开启，亮度等级可调； 7、最低照度：0.002lx（彩色模式）或更优，能基本分辨被摄目标的轮廓特征和色彩。 0.0002lx（黑白模式）或更优，能基本分辨被摄目标的轮廓特征。； 8、日间机动车捕获率≥99.5%；夜间机动车捕获率≥99.5%。 9、支持对污损以及遮挡面积不超过 1/4 的车牌进行检测和识别； 10、语音对讲：内置拾音器和喇叭，通过按键呼叫可与后台实时对讲。 11、语音播报：后台违规的语音信息需下发至一体机，违章车辆通过时进行播报。 12、车牌识别种类：支持识别的号牌类型包括大（小）型汽车、使领馆汽车、警用汽车、 教练汽车、新能源汽车、军车等；2019 式武警车牌等国标车牌； 13.支持本地存储黑名单，数据≥100000 条； 14、断网下事件记录数≥85000 条，用户数≥15000 条。； 15、黑白名单同步和比对功能检查：联网时，可与后台的黑白名单同步，并进行比对和 管控；断网时，可使用本地保存的黑白名单进行比对和管控。 16、大车锁闸功能:支持大车锁闸功能，当视频判断为大货车过车时道闸不落杆； 17、过车放行响应时间：车牌触及检车线至样机发出抬杆信号的响应时间试验≤1.5s； 18、能通过浏览器或客户端软件预览视频画面、查看设备参数，并对网络参数、视频参 数等进行设置； 19、防护等级：机箱表面采用抗紫外线静电喷塑工艺，不起皮，不褪色，防尘防水等级 符合室外设备不低于 IP54 级别要求。 20、宽温工作：在+70℃~-40℃条件下或更优，应能正常工作。 21、需接入现有的校园门禁管理系统平台实现联网和数据对接，实现全校车辆统一管理，实现车辆信息一次性录入后，取得合法授权的车辆可正常通行出入口及自助缴费。 须提供原厂售后服务承诺、原厂加盖公章彩页或检测报告。 | 台 | 4
4 | 安全小岛 | 1、现浇工艺、刷红黑油漆，尺寸：3000mm*500mm*200mm； 2、与学校现有的风格保持一致。 | 套 | 2
5 | 接入交换机 | 1、10/100/1000M自适应端口≥24 口，SFP光口≥2个； 2、背板带宽≥22G、包转发率≥15Mpps 3、支持通用SFP模块和热插拔； 4、支持10K Bytes 巨帧快速转发。 5、支持16K MAC地址学习表，2Mbit存储转发缓存空间 | 台 | 2
6 | 收发器 | 1个100Mbps RJ45电口，1个100Mbps SC光口，传输距离不少于20kM | 台 | 4
7 | 地感线圈 | 耐高温阻燃线（200℃） | 套 | 4
8 | 减速带 | 采用扁平式橡胶减速带，尺寸不小于1000mm*350mm*50mm | m | 12
9 | 12芯光缆 | 12芯，单模 | m | 400
10 | 室外防水超五类网线 | 线径≥4×2×0.51 (AWG24)、安装拉力≥100N、抗挤压能力≥1000N/10cm，护套采用PE材质；长度不低于305米、直流电阻不大于95Ω/100m、裸线净重不小于12KG。 | m | 610
11 | 主干电缆 | 规格型号：YJV3*4mm² | m | 400
12 | 电源线 | 规格型号：RVV3×1.5mm² | m | 200
13 | 过路钢管 | JDGφ50 | m | 10
14 | 12芯终端盒 | 12芯终端盒 | 个 | 4
15 | 传输配套设施 | 光缆熔接、跳纤、配套辅材等 | 芯 | 48
16 | 波纹管 | Φ32mm，国标 | m | 60
17 | 9U网络机柜 | 1、9U（H=0.5m）、19英寸标准网络机柜，前后圆形通风孔； 2、优质冷扎钢板制作，厚度≥1.2mm； 3、壁挂安装 | 台 | 2
18 | 强电配电箱 | 材质：201 不锈钢材料喷塑制造； 尺寸：500mm*400mm*200mm； 厚度：1.2mm； 电气配件：断路器 2P 32A/1个、1P 16A/4 个； 其他配件：35mm导轨、地排、接电端子、空开、密封胶条等配件。 安装方式：壁挂安装； | 台 | 2
二 | 法科楼地下停车场车辆门禁系统
1 | 栅栏道闸 | 1、栅栏长度：≥3米； 2、起、落速度：≤3 秒； 3 、 箱体采用 2mm 以上厚的钢板或同等强度相当的材料， 表面喷涂厚度不小于 0.075mm； 4、电源：AC220V-240V±15%；频率：50HZ±10%； 5、电机功率：≥70W； 6、电机需采用变频技术，降低电机升温和整体功耗，延长电机使用寿命；采用一体化 机芯传动，减少道闸运行过程中的抖动和齿轮磨损，提高设备使用可靠性。 7、平均无故障工作时间：≥500 万次； 8、断电自动抬杆；支持左右手互换； 9、机箱防护等级：不低于 IP55； 10、正常工作下，在水平关闭终点位置或垂直开启终点位置时，栏杆臂应被锁定， 不抖动。； 11、在电源故障或机械失效时，处于关闭位置的栏杆臂能被手动打开，或者自动回 复至打开位置； 12、产品有自检功能，当产品发生故障时，能发出告警信息； 13、宽温工作：在+70℃~-40℃条件下或更优，加电试验 8h,样品启动正常，逻辑正确。。 须提供原厂售后服务承诺、原厂加盖公章彩页或检测报告。 | 台 | 2
2 | 车辆检测器 | 1、双继电器输出，方向判断功能，不少于六种输出模式可调； 2、双线圈频率可调； 3、双线圈灵敏度不少于九级可调； 4、工作电压：AC 220V±10% 50HZ； 5、工作频率：20KHz~170KHz或更优； 6、反应时间：≤10ms； 7、线圈防雷（压敏、自恢复保险及TVS），4000V AC。 | 台 | 2
3 | 车牌识别显示一体机 | 1、集车牌识别摄像机、镜头、补光灯、LCD 显示屏、喇叭、拾音器、功放、防砸雷达于一体； 2、识别摄像机：不低于 400 万像素，1/3" CMOS 变焦摄像机或更优； 3、机动车车牌号识别率≥99.5%；； 4、LCD 显示屏：≥21.5 英寸、亮度≥1500cd/m²，具有支付二维码显示和视频广告播放 功能； 5、镜头：电动变焦镜头，变焦范围 3.5~6mm 或更优，宽动态≥106dB，信噪比≥55dB； 6、补光灯：内置补光灯，低照度环境下自动开启，亮度等级可调； 7、最低照度：0.002lx（彩色模式）或更优，能基本分辨被摄目标的轮廓特征和色彩。 0.0002lx（黑白模式）或更优，能基本分辨被摄目标的轮廓特征。； 8、日间机动车捕获率≥99.5%；夜间机动车捕获率≥99.5%。 9、支持对污损以及遮挡面积不超过 1/4 的车牌进行检测和识别； 10、语音对讲：内置拾音器和喇叭，通过按键呼叫可与后台实时对讲。 11、语音播报：后台违规的语音信息需下发至一体机，违章车辆通过时进行播报。 12、车牌识别种类：支持识别的号牌类型包括大（小）型汽车、使领馆汽车、警用汽车、 教练汽车、新能源汽车、军车等；2019 式武警车牌等国标车牌； 13.支持本地存储黑名单，数据≥100000 条； 14、断网下事件记录数≥85000 条，用户数≥15000 条。； 15、黑白名单同步和比对功能检查：联网时，可与后台的黑白名单同步，并进行比对和 管控；断网时，可使用本地保存的黑白名单进行比对和管控。 16、大车锁闸功能:支持大车锁闸功能，当视频判断为大货车过车时道闸不落杆； 17、过车放行响应时间：车牌触及检车线至样机发出抬杆信号的响应时间试验≤1.5s； 18、能通过浏览器或客户端软件预览视频画面、查看设备参数，并对网络参数、视频参 数等进行设置； 19、防护等级：机箱表面采用抗紫外线静电喷塑工艺，不起皮，不褪色，防尘防水等级 符合室外设备不低于 IP54 级别要求。 20、宽温工作：在+70℃~-40℃条件下或更优，应能正常工作。 21、需接入现有的校园门禁管理系统平台实现联网和数据对接，实现全校车辆统一管理，实现车辆信息一次性录入后，取得合法授权的车辆可正常通行出入口及自助缴费。 须提供原厂售后服务承诺、原厂加盖公章彩页或检测报告。 | 台 | 2
4 | 安全小岛 | 1、现浇工艺、刷红黑油漆，尺寸：3000mm*500mm*200mm； 2、与学校现有的风格保持一致。 | 套 | 1
5 | 接入交换机 | 1、10/100/1000M自适应端口≥24 口，SFP光口≥2个； 2、背板带宽≥22G、包转发率≥15Mpps 3、支持通用SFP模块和热插拔； 4、支持10K Bytes 巨帧快速转发。 5、支持16K MAC地址学习表，2Mbit存储转发缓存空间 | 台 | 1
6 | 收发器 | 1个100Mbps RJ45电口，1个100Mbps SC光口，传输距离不少于20kM | 台 | 2
7 | 地感线圈 | 耐高温阻燃线（200℃） | 套 | 2
8 | 减速带 | 采用扁平式橡胶减速带，尺寸不小于1000mm*350mm*50mm | m | 6
9 | 12芯光缆 | 12芯，单模 | m | 300
10 | 室外防水超五类网线 | 线径≥4×2×0.51 (AWG24)、安装拉力≥100N、抗挤压能力≥1000N/10cm，护套采用PE材质；长度不低于305米、直流电阻不大于95Ω/100m、裸线净重不小于12KG。 | m | 305
11 | 主干电缆 | 规格型号：YJV3*4mm² | m | 300
12 | 电源线 | 规格型号：RVV3×1.5mm² | m | 100
13 | 过路钢管 | JDGφ50 | m | 5
14 | 12芯终端盒 | 12芯终端盒 | 个 | 2
15 | 传输配套设施 | 光缆熔接、跳纤、配套辅材等 | 芯 | 24
16 | 波纹管 | Φ32mm，国标 | m | 30
17 | 9U网络机柜 | 1、9U（H=0.5m）、19英寸标准网络机柜，前后圆形通风孔； 2、优质冷扎钢板制作，厚度≥1.2mm； 3、壁挂安装 | 台 | 1
18 | 强电配电箱 | 材质：201 不锈钢材料喷塑制造； 尺寸：500mm*400mm*200mm； 厚度：1.2mm； 电气配件：断路器 2P 32A/1个、1P 16A/4个； 其他配件：35mm导轨、地排、接电端子、空开、密封胶条等配件。 安装方式：壁挂安装； | 台 | 1
19 | 相关对接 | 1、供电：从指定配电柜接入，并提供与之配套的设备、设施及相关费用； 2、网络：从指定位置接入现有校园网。 3、系统对接：与校园现有的车辆门禁管理系统、安防系统对接，实现数据统一管理，实现车辆信息一次性录入后，取得合法授权的车辆可正常通行出入口及自助缴费。 提供详细的解决方案和系统对接承诺书。 | 项 | 1
备注： 1、投标人需严格按采购清单要求的技术参数进行报价，并按文件要求提供原厂售后服务承诺，并加盖单位公章，否则视为无效投标。投标人中标后，在签订合同前完成采购文件要求、响应文件承诺的主要功能、数据对接、联网调试的实际测试，若实际测试的结果与采购文件要求、投标响应文件功能不符，数据对接、联网调试不相符的，则视为成交投标人虚假应标，采购人有权取消成交资格，并上报上级监管部门备案，由此给采购人带来的一切损失由成交投标人负责。 2、报价包含但不限于：设备材料及软件购置费、运输费、包装费、保险费、货物现场保 管保护费、系统集成、安装及调试、检测、验收、现场用水电费、安全文明施工费、施工人 员防疫费、措施费、税费、人员培训、质保及售后服务等为完成本项目范围所有工作的全部费用。 3、本合同总价款已包含了风险因素（即投标时的计算失误、错项、漏项、物价变化、政 策性调整等），由此风险因素引起的变更，合同价款不予调整。