## 封-1 招标工程量清单封面
| 南湖校区东大门门禁系统改造 |  |  | 工程
招 标 工 程 量 清 单
招 标 人：
(单位盖章)
造价咨询人：
(单位盖章)
年 月 日
封-1

## 扉-1 招标工程量清单扉页
| 南湖校区东大门门禁系统改造 |  |  |  | 工程
招 标 工 程 量 清 单
招 标 人： |  |  | 造价咨询人：
|  | （单位盖章） |  | (单位资质专用章)
法定代表人 或其授权人： |  |  | 法定代表人 或其授权人：
|  | (签字或盖章) |  | (签字或盖章)
编 制 人： |  |  | 复 核 人：
|  | (造价人员签字盖专用章) |  | (造价工程师签字盖专用章)
编制时间： |  | 年 月 日 | 复核时间： | 年 月 日
扉-1

## 表-01 总说明
总 说 明
工程名称： 南湖校区东大门门禁系统改造 | 第 1 页 共 1 页
表-01

## 表-08 分部分项工程和单价措施项目清单与计价表
分部分项工程和单价措施项目清单与计价表
工程名称：南湖校区东大门门禁系统改造 |  |  |  |  | 标段：南湖校区东大门门禁系统改造 |  |  | 第 1 页 共 5 页
序号 | 项目编码 | 项目名称 | 项目特征描述 | 计量单位 |  | 工程量 | 金额（元）
[7 empty] | 综合单价 |  | 合价 | 其中
暂估价
一、两侧平移门部分
1 | 010805004001 | 平移门排 | L10.2M*H1.6M，分3片，2套 高强度铝合金主材，表面二涂二烤着色，永不生锈，20年不褪色 | m2 |  | 16.32
2 | 010805004002 | 智能型驱动 | 1.启动装置的品种、规格:立式电机300W、电子软启动、 无触点控制系统、霍尔开关、 缓冲装置、热敏保护装置、过载保护装置、手动离合装置、全封闭减速机、智能红外线防撞装置、智能红外线防碰装置、智能防夹伤装置、智能防推装置、 智能防爬报警装置、漏电保护装置、紧急停止装置、电刹车装置、数码遥控器 | 樘 |  | 2
3 | 030411004001 | 配线 | RVV3*2.5mm² | m |  | 50
分部小计
二、人行闸机部分
本页小计
注：为计取规费等的使用，可在表中增设其中：“定额人工费”。
表—08
分部分项工程和单价措施项目清单与计价表
工程名称：南湖校区东大门门禁系统改造 |  |  |  |  | 标段：南湖校区东大门门禁系统改造 |  |  | 第 2 页 共 5 页
序号 | 项目编码 | 项目名称 | 项目特征描述 | 计量单位 |  | 工程量 | 金额（元）
[7 empty] | 综合单价 |  | 合价 | 其中
暂估价
4 | 030507007001 | 出入口执行机构设备 | 1.不锈钢板厚度≥1.5mm，机箱材质为SUS304，使用次数≥ 1500 万次； 2.设备应标配≥12对红外； 3.摆闸采用直流无刷电机，功率≥50W； 4.闸机机箱长度≥1500mm，机箱宽度≤200mm，机箱高度≥980mm； 5.支持LED 灯显示通道状态，具有红色（禁止通行）、绿色（授权可通行）、蓝色（待机）三色灯显示状态。 6.应满足单通道反潜回、多通道跨主机反潜回的功能，当检测到任意一种反潜回报警时，除了联动语音播报、指示灯等警示外，需同时上传对应的报警事件，有效防止非授权人员非法入侵。 7.刷卡面板带≥5°斜角，雨水顺着斜度往下流，防积水。 8.内置“空开漏保”安全保护装置； 9.通行速度检查：20≤通行人数/min≤60； 10.摆臂采用抱箍设计，受到外力冲击时，可缓冲保护摆臂和电机，防止损坏。 11.瞬间最大噪声声压≤70dB(A)；持续噪声声压≤45dB(A)。 | 台 |  | 2
本页小计
注：为计取规费等的使用，可在表中增设其中：“定额人工费”。
表—08
分部分项工程和单价措施项目清单与计价表
工程名称：南湖校区东大门门禁系统改造 |  |  |  |  | 标段：南湖校区东大门门禁系统改造 |  |  | 第 3 页 共 5 页
序号 | 项目编码 | 项目名称 | 项目特征描述 | 计量单位 |  | 工程量 | 金额（元）
[7 empty] | 综合单价 |  | 合价 | 其中
暂估价
5 | 030507007002 | 出入口执行机构设备 | 1.不锈钢板厚度≥1.5mm，机箱材质为SUS304，使用次数≥ 1500 万次； 2.设备应标配≥12对红外； 3.摆闸采用直流无刷电机，功率≥50W； 4.闸机机箱长度≥1500mm，机箱宽度≤200mm，机箱高度≥980mm； 5.支持LED 灯显示通道状态，具有红色（禁止通行）、绿色（授权可通行）、蓝色（待机）三色灯显示状态。 6.应满足单通道反潜回、多通道跨主机反潜回的功能，当检测到任意一种反潜回报警时，除了联动语音播报、指示灯等警示外，需同时上传对应的报警事件，有效防止非授权人员非法入侵。 7.刷卡面板带≥5°斜角，雨水顺着斜度往下流，防积水。 8.内置“空开漏保”安全保护装置； 9.通行速度检查：20≤通行人数/min≤60； 10.摆臂采用抱箍设计，受到外力冲击时，可缓冲保护摆臂和电机，防止损坏。 11.瞬间最大噪声声压≤70dB(A)；持续噪声声压≤45dB(A)。 | 台 |  | 2
本页小计
注：为计取规费等的使用，可在表中增设其中：“定额人工费”。
表—08
分部分项工程和单价措施项目清单与计价表
工程名称：南湖校区东大门门禁系统改造 |  |  |  |  | 标段：南湖校区东大门门禁系统改造 |  |  | 第 4 页 共 5 页
序号 | 项目编码 | 项目名称 | 项目特征描述 | 计量单位 |  | 工程量 | 金额（元）
[7 empty] | 综合单价 |  | 合价 | 其中
暂估价
6 | 030507007003 | 出入口执行机构设备 | 1.不锈钢板厚度≥1.5mm，机箱材质为SUS304，使用次数≥ 1500 万次； 2.设备应标配≥12对红外； 3.摆闸采用直流无刷电机，功率≥50W； 4.闸机机箱长度≥1500mm，机箱宽度≤200mm，机箱高度≥980mm； 5.支持LED 灯显示通道状态，具有红色（禁止通行）、绿色（授权可通行）、蓝色（待机）三色灯显示状态。 6.应满足单通道反潜回、多通道跨主机反潜回的功能，当检测到任意一种反潜回报警时，除了联动语音播报、指示灯等警示外，需同时上传对应的报警事件，有效防止非授权人员非法入侵。 7.刷卡面板带≥5°斜角，雨水顺着斜度往下流，防积水。 8.内置“空开漏保”安全保护装置； 9.通行速度检查：20≤通行人数/min≤60； 10.摆臂采用抱箍设计，受到外力冲击时，可缓冲保护摆臂和电机，防止损坏。 11.瞬间最大噪声声压≤70dB(A)；持续噪声声压≤45dB(A)。 | 台 |  | 2
7 | 030502005001 | 双绞线缆 | 六类非屏蔽 | m |  | 305
8 | 030411004002 | 配线 | RVV3*2.5mm² | m |  | 100
9 | 040205017001 | 防撞筒（墩） | 201不锈钢、管径114mm、厚度3mm | 个 |  | 16
10 | 040205019001 | 减速垄 | 电动车减速带 | m |  | 8
分部小计
本页小计
注：为计取规费等的使用，可在表中增设其中：“定额人工费”。
表—08
分部分项工程和单价措施项目清单与计价表
工程名称：南湖校区东大门门禁系统改造 |  |  |  |  | 标段：南湖校区东大门门禁系统改造 |  |  | 第 5 页 共 5 页
序号 | 项目编码 | 项目名称 | 项目特征描述 | 计量单位 |  | 工程量 | 金额（元）
[7 empty] | 综合单价 |  | 合价 | 其中
暂估价
措施项目
分部小计
本页小计
合 计
注：为计取规费等的使用，可在表中增设其中：“定额人工费”。
表—08

## 表-11 总价措施项目清单与计价表
总价措施项目清单与计价表
工程名称：南湖校区东大门门禁系统改造 |  |  |  |  | 标段：南湖校区东大门门禁系统改造 |  | 第 1 页 共 2 页
项目编码 | 项目名称 | 计算基础 | 费率 (%) | 金额 (元) |  | 调整费率 (%) |  | 调整后金额 (元) | 备注
2.1 | 安全文明施工费
011707001001 | 安全文明施工费（房屋建筑工程)
011707001002 | 安全文明施工费（装饰工程）
031302001001 | 安全文明施工费（通用安装工程）
041109001001 | 安全文明施工费（市政工程）
050405001002 | 安全文明施工费（园建工程）
050405001001 | 安全文明施工费（绿化工程）
011707001003 | 安全文明施工费（土石方工程）
2.2 | 夜间施工增加费
011707002001 | 夜间施工增加费（房屋建筑工程)
011707002002 | 夜间施工增加费（装饰工程）
031302002001 | 夜间施工增加费（通用安装工程）
041109002001 | 夜间施工增加费（市政工程）
050405002002 | 夜间施工增加费（园建工程）
050405002001 | 夜间施工增加费（绿化工程）
011707002003 | 夜间施工增加费（土石方工程）
2.3 | 冬雨季施工增加费
011707005001 | 冬雨季施工增加费（房屋建筑工程)
011707005002 | 冬雨季施工增加费（装饰工程）
031302005001 | 冬雨季施工增加费（通用安装工程）
编制人（造价人员）： |  |  |  |  | 复核人（造价工程师）：
注：1.“计算基础”中安全文明施工费可为“定额基价”、“定额人工费”或“定额人工费+定额机械费”，其他项目可为“定额人工费”或“定额人工费+定额机械费”。 2.按施工方案计算的措施费，若无“计算基础”和“费率”的数值，也可只填“金额”数值，但应在备注栏说明施工方案出处或计算方法。
表-11
总价措施项目清单与计价表
工程名称：南湖校区东大门门禁系统改造 |  |  |  |  | 标段：南湖校区东大门门禁系统改造 |  | 第 2 页 共 2 页
项目编码 | 项目名称 | 计算基础 | 费率 (%) | 金额 (元) |  | 调整费率 (%) |  | 调整后金额 (元) | 备注
041109004001 | 冬雨季施工增加费（市政工程）
050405005002 | 冬雨季施工增加费（园建工程）
050405005001 | 冬雨季施工增加费（绿化工程）
011707005003 | 冬雨季施工增加费（土石方工程）
2.4 | 工程定位复测费
01B999 | 工程定位复测费（房屋建筑工程)
01B998 | 工程定位复测费（装饰工程）
03B999 | 工程定位复测费（通用安装工程）
04B999 | 工程定位复测费（市政工程）
05B999 | 工程定位复测费（园建工程）
05B998 | 工程定位复测费（绿化工程）
01B997 | 工程定位复测费（土石方工程）
2.5 | 其他
01B996 | 扬尘防治增加费（房屋建筑工程）
04B996 | 扬尘防治增加费（市政工程）
合 计
编制人（造价人员）： |  |  |  |  | 复核人（造价工程师）：
注：1.“计算基础”中安全文明施工费可为“定额基价”、“定额人工费”或“定额人工费+定额机械费”，其他项目可为“定额人工费”或“定额人工费+定额机械费”。 2.按施工方案计算的措施费，若无“计算基础”和“费率”的数值，也可只填“金额”数值，但应在备注栏说明施工方案出处或计算方法。
表-11

## 表-12 其他项目清单与计价汇总表
其他项目清单与计价汇总表
工程名称：南湖校区东大门门禁系统改造 |  |  | 标段：南湖校区东大门门禁系统改造 |  | 第 1 页 共 1 页
序号 | 项目名称 | 金额（元） |  | 结算金额（元） |  | 备注
1 | 暂列金额 | 0.00 |  |  |  | 明细详见表-12-1
2 | 暂估价 | 0.00
2.1 | 材料暂估价 | — |  |  |  | 明细详见表-12-2
2.2 | 专业工程暂估价 | 0.00 |  |  |  | 明细详见表-12-3
3 | 计日工 |  |  |  |  | 明细详见表-12-4
4 | 总承包服务费 |  |  |  |  | 明细详见表-12-5
5 | 索赔与现场签证费 | 0.00
合 计 | [5 empty] | —
注：材料（工程设备）暂估单价进入清单项目综合单价，此处不汇总。
表—12

## 表-12-1 暂列金额表
暂列金额明细表
工程名称：南湖校区东大门门禁系统改造 |  |  | 标段：南湖校区东大门门禁系统改造 |  | 第 1 页 共 1 页
序号 | 项目名称 | 计量单位 |  | 暂定金额（元） |  | 备注
1
合 计 |  |  |  | 0.00 |  | —
注：此表由招标人填写，如不能详列，也可只列暂列金额总额，投标人应将上述暂列金额计入投标总价中。
表—12—1