## Sheet1
文涛楼古籍馆安防设备、纸坊校区门禁系统、文澴楼分控机房供电系统维修改造项目采购清单
序号 | 设备名称 | 技术参数要求 | 单位 | 数量 | 备注
一、文涛楼古籍馆安防设备改造
1、红外报警设备
1 | 分线报警主机 | 1、操作系统：嵌入式Linux操作系统 ； 2、防区数量：板载≥8路（探测器100m以内），可通过防区模块扩展至48路； 3、继电器数量：板载≥4路（距离50m以内），可通过继电器模块扩展至48路 ； 4、日志容量：≥4万条 ，传输距离：RS485传输≥800米 5、硬件接口：RS485*1、RJ45*1，PSTN*1，4G模块接口*1，RS232*1（可接报警打印机） 或更优； 6、设备功耗：裸机功耗≤5W，满载功耗≤40W ； 7、工作温度：–10℃～+55℃ ，工作湿度：10％--90％ 8、防区报警：支持探测器/紧急报警装置触发信号接收，进行入侵/紧急报警事件管理 9、断电报警：当市电断电时，设备可通过蓄电池正常工作8小时以上（需选配蓄电池），并将断电事件进行通知上报 10、外接键盘：支持≥32个报警键盘接入，包括1个全局键盘和31个子系统键盘 11、报警管理：支持报警键盘、客户端软件、中心平台进行报警管理操作 12、报警指示：支持报警键盘、警号、继电器联动、中心平台上报等报警事件指示功能 13、联动控制：支持报警事件联动，平台控制继电器输出，实现场景化联动输出，实现个性化管理 14、事件上传：支持断网续传功能，设备离线状态下产生事件在与平台连接后会重新上传 15、子系统管理：支持8个子系统，实现对防区进行分区管理，支持外出布防、在家布防、撤防、消警、旁路等功能 16、防区设置：支持即时防区、延时防区、紧急防区、超时防区等场景化防区类型设置 17、配置管理：支持配置文件导出和导入功能，实现参数备份和快速移机 | 台 | 1
2 | 分线防区扩展模块 | 1、分线式主机八防区拓展模块； 2、通过RS485协议与分线报警主机通信； 3、扩展≥8个有线防区； 4、防区支持防拆报警和防区报警的功能； | 台 | 1
3 | 分线继电器扩展模块 | RS-485扩展模块,4路输出,弱电联动,适用于分线式报警主机,接入报警主机键盘接口 | 台 | 1
4 | 控制键盘 | 1、LCD报警键盘； 2、可以对报警主机进行操作和编程，通过指示灯和报警音提示报警； 3、支持连接遥控器进行远程布撤防，支持双向遥控器，遥控器LED显示操作结果； 4、键盘最多所能支持的无线遥控器数量由主机决定，最多支持32个遥控器； 5、支持刷卡布撤防，但刷卡不支持消警功能，卡片数量由主机限制，目前网络主机最大可添加32张卡片； 6、主机状态指示灯≥5种，包括但不限于系统故障（橙色），网络链接状态（绿色），报警（红色），布撤防（蓝色），配置状态（红绿双色）；功能键≥8个，包括但不限于工程、查询，旁路，一键，火警，紧急，左键，右键； 7、支持防拆功能；支持与主机通讯；支持警情输出； 8、支持对主机编程、撤布防、消警、旁路/旁路恢复、工程测试、子系统操作、继电器操作、主机状态查询； | 台 | 1
5 | 无线遥控器 | 支持所有有线报警主机使用； 支持布防、撤防、周界布防、紧急报警、消警/5键遥控器； | 台 | 1
6 | 报警主机蓄电池 | 充电后备电池（12V7AH，报警主机专用），标准电压 12V ，额定容量 7.0Ah | 只 | 1
7 | 警灯警号 | 1、警号（红白色）； 2、报警音量: 105dB at 30cm； 3、防护等级：IP54，室外防水； 4、内置水平仪，便于辅助安装； 5、支持关闭报警声音输出，实现声光报警模式和光闪模式切换； 6、功耗：静态功耗: 0.96W；报警功耗：≥2.7W；外壳材质：PC+ABS； | 个 | 1
8 | 室内双鉴/三鉴探测器 | 1、设备类型：室内有线双鉴探测器（壁挂） 2、探测距离：12米或更优；探测角度：90°或更优；探测速度：0.2-3m/s或更优； 3、报警输出：IO输出（常闭NC），支持防拆报警； 4、工作温度：-10 °C 至 55 °C或更优；工作湿度：10% 至 90%或更优； 5、探测技术：采用被动红外（PIR）+微波+智能算法探测技术； 6、智能算法：不受环境温度变化影响（温度补偿及灵敏度自适应）； 7、灵敏度配置：支持手动配置灵敏度； 8、光学密封设计：防飞虫或爬虫进入探测器引起误报； 9、下视窗保护：支持下视窗防护，避免近距离探测死角； 10、防宠能力：支持开启宠物过滤模式（30Kg及以下或更优）； 11、板载线尾阻：含板载电阻，防止探测器线路被短路或开路而失效，提升系统安全性； | 只 | 16
9 | 探测器电源 | 12V1A | 个 | 16
2、周界摄像机
1 | 智能警戒网络摄像机 | 支持越界侦测，区域入侵侦测，进入区域侦测和离开区域侦测，支持联动声音报警； 分辨率2688 × 1520 @25 fps或更优； 1个内置麦克风，1个内置扬声器，支持双向语音对讲； 传感器类型：1/3"CMOS或更优； 最低照度：彩色：0.005 Lux @（F1.2，AGC ON），0 Lux with IR； 补光灯类型：智能补光，可切换白光灯、红外灯； 补光距离：红外光最远可达50 m，白光最远可达30 m； SD卡扩展：内置MicroSD/MicroSDHC/MicroSDXC 插槽，最大支持256 GB； 防护：IP66； | 台 | 6
2 | 支架 | 1.2m配套摄像机支架 | 个 | 6
3 | 拾音器（室外款） | 拾音距离远场15米或更优；音频传输距离 1000米或更优； 灵敏度-36dB或更优；信噪比80dB或更优； ECM麦克风；AGC控制，自适应降噪技术； 安装方式：自带方向可调节支架； 连接方式：3芯导线（红-电源 黑-公共地 黄-音频）； 电源DC12V（9V-18V）； 防护级别 IP65/IK08或更优。 | 台 | 6
4 | 拾音器（室内款） | 动态范围: 0 dB~90 dB或更优 最大承受音压: 120 dBSPL或更优 拾音范围: 0 m~5 m或更优 灵敏度: -32 dB或更优 输出信号幅度: 2.5 Vpp 信噪比: 90 dB或更优 频率响应: 20 Hz~20 kHz或更优 音频传输距离: ≥500 m或更优 接口类型: LINE OUT 输出阻抗: 600Ω 电源电压: DC12V 保护电路: 雷击保护、电源极性反转保护、静电防护 工作温度: -10℃～50℃（室内）或更优 降噪调节: 数字降噪，自适应调节（和主机搭配使用时支持） 音量调节: 支持软件调节（与主拾音器级联时可用） 指向特性: 全指向 采样率: 8khz、16khz、32khz可选 | 台 | 4
5 | 电源适配器 | DC12V、2A电源适配器 | 个 | 16
3、辅材
1 | 电源线 | RVV2*1.5 | 米 | 400
2 | 信号线 | RVV6*0.75 | 米 | 1000
3 | 网线 | 低烟无卤六类非屏蔽 | 箱 | 3
4 | 工程线管 | φ25PVC管 | 米 | 1000
5 | 4路POE硬盘录像机 | 4路POE硬盘录像机 | 台 | 1
6 | 辅材 | 304不锈钢马鞍卡、扎带、水晶头、电工胶带等 | 批 | 1
二、纸坊校区门禁系统维修
1 | 宽带续期 | 运营商 | 年 | 2
三、文澴楼分控机房供电系统维修
1 | 机房主干电缆 | YJV 3*10+2*6mm²，UPS输入/输出电缆 | 米 | 60
2 | 配电箱 | 配电箱尺寸不小于600x800*200，面板采用不锈钢板表面喷塑，含1个63A/2F输入空开 | 套 | 1
3 | 机房配电改造 | 原有配电柜元器件改造，原有强电线路迁移（已投入使用部分） | 套 | 1