## 清单1-9.19
首义校区一食堂等分控机房维修项目采购需求
序号 | 名称 | 设备参数 | 单位 | 数量 | 备注
1 | 24口汇聚千兆交换机 | 组合配置(24个10/100/1000BASE-T以太网端口,4个千兆SFP,含1个交流电源)、交换容量336Gbps/3.36Tbps、包转发率96/126Mpps、支持双电源(60W/150W 可拔插交流电源)，自带1个60W交流电源；支持智能堆叠；支持虚拟电缆检测；支持 Telnet 远程配置、维护；支持 SNMPv1/v2c/v3；支持 RMON；支持WEB 网管特性。 | 台 | 1 | 安装在一食堂分控机房机柜里
2 | 16口接入千兆交换机 | 组合配置(16个10/100/1000Base-TX以太网端口,2个10/100/1000Base-T以太网端口,2个复用的千兆Combo SFP,交流供电)；支持用户分级管理和口令保护；支持Guest VLAN；支持IEEE 802.1X认证/集中MAC地址认证；支持AAA RADIUS HWTACACS认证；支持MAC地址学习数目限制；支持MAC地址黑洞；支持SSH 2.0；支持端口隔离；支持ARP报文限速功能。 | 台 | 2 | 壁挂机柜里
3 | 单模光模块 | 配置1000Base-TX以太网端口 | 台 | 2 | 交换机上
4 | 环型变压器 | 220V转24V 200W | 台 | 20 | 前端电源箱内
5 | 室外单模光缆 | 72芯、铠装层铰式 | m | 200 | 新机房和原机房光缆对接用
6 | 室外单模光缆 | 12芯 铠装层铰式 | m | 300 | 新机房到一食堂西边围墙
7 | 72芯光纤ODF架 | 镀锌钢板、法兰尾纤滿配 | 套 | 1 | 机房机柜里
8 | 12芯光纤ODF架 | 镀锌钢板、法兰尾纤滿配 | 套 | 1 | 机房机柜里
9 | 72芯室外光纤续接盒 | 防水、加厚、电信级、配件齐全 | 套 | 1 | 新旧光缆对接用
10 | 熔接 |  | 芯 | 360 | 新旧光缆对接用
11 | 12芯光纤终端盒 | FC、 | 套 | 1 | 单模
12 | 3m光纤跳线 | FC/LC-3m | 条 | 10 | 单模
13 | 水泥路面切缝回填 | 路面切割、管线预埋回填恢复10米、管沟撬挖40米 | 项 | 1 | 管沟撬挖
14 | 钢管 | φ50 | m | 3 | 光缆、线缆的引上专用保护管
15 | LED平板灯 | 600*600 58W | 个 | 10 | 35号楼、二食堂、32号楼、东侧门、电教楼
16 | 负压风机 | 加厚300型、大功率 | 个 | 12 | 12个片区机房
17 | 进水管 | 40米进水耐高压软管 | m | 1 | 精密空调内外机清洗
18 | 进水接头 | 全铜进水接头套装 | 套 | 1 | 精密空调内外机清洗
19 | 片区机房墙面渗水处理 | 墙面铲除、修补、防水、刮腻子乳胶漆 | ㎡ | 120 | 35号楼24㎡、32号楼80㎡、东侧门16㎡、
20 | 片区机房吊顶修复 |  | 项 | 1 | 35号楼吊顶

## 清单2-9.19
中南大（一食堂）机房线路、设备恢复安装工程预算清单（二）
武汉市博海无线电有限公司 | [5 empty] | 编制日期：2023年8月29日
序号 | 名称 | 规格型号 | 计量单位 | 工程量 | 综合单价 | 合计 | 备注
1 | 32路高清网络硬盘录像机 | DH-NVR5032-4KS3/I（含8块6T硬盘） | 台 | 2 | 23400 | 46800 | 机房机柜里
2 | 系统整改后恢复及调试 |  | 系统 | 1 | 3000 | 3000 | 一食堂设备和系统平台恢复及调试
A | 小计 |  |  |  |  | 49800