## 工程量清单
工程量清单
工程名称：中南财经政法大学北区微型应急救援站及消防通道建设工程 |  |  |  |  | 标段：
序号 | 项目编码 | 项目名称 | 项目特征描述 | 计量单位 |  | 工程量
结构
1 | 010101001001 | 平整场地 | 1.土壤类别：勘察现场自行确定 2.所有工作均需满足图纸、招标文件及相关规范要求 | m2 |  | 171.53
2 | 010101003001 | 挖沟槽土方 | 1.土壤类别:勘察现场自行确定 2.挖土深度:2m以内 | m3 |  | 94.08
3 | 010103001001 | 回填方 | 1.土质要求:密实状态 2.填方材料品种：满足设计要求 | m3 |  | 81.54
4 | 011601001001 | 砖砌体拆除 | 1.原挡土墙拆除 | m3 |  | 22.4
5 | 011607001001 | 刚性层拆除 | 1.岩棉板屋面及龙骨拆除 | m2 |  | 160
6 | 010103002002 | 余方弃置 | 1.废弃物品种：建筑垃圾 2.运距：勘察现场自行确定 3.所有工作均需满足图纸、招标文件及相关规范要求 | m3 |  | 24
7 | 010103002001 | 余方弃置 | 1.废弃物品种：多余土方 2.运距：勘察现场自行确定 3.所有工作均需满足图纸、招标文件及相关规范要求 | m3 |  | 12.54
8 | 010403004001 | 石挡土墙 | 1.80厚毛石挡土墙护坡修复 | m3 |  | 22.4
9 | 010501001001 | 垫层 | 1.混凝土种类:商品混凝土 2.混凝土强度等级:C20 | m3 |  | 3.56
10 | 010501002001 | 带形基础 | 1.混凝土种类:商品混凝土 2.混凝土强度等级:C30 | m3 |  | 11.88
11 | 010502001001 | 矩形柱 | 1.混凝土种类:商品混凝土 2.混凝土强度等级:C30 | m3 |  | 1.7
12 | 010503005001 | 过梁 | 1.混凝土种类:商品混凝土 2.混凝土强度等级:C30 | m3 |  | 0.1
13 | 010507007001 | 柱脚连接点 | 1.混凝土种类:商品混凝土 2.混凝土强度等级:C35微膨细石混凝土 | m3 |  | 0.12
14 | 010515001007 | 现浇构件钢筋 | 箍筋带肋钢筋 HRB400 φ10 | t |  | 0.1
15 | 010515001003 | 现浇构件钢筋 | 1.钢筋种类、规格:现浇构件带肋钢筋 HRB400 φ8 | t |  | 0.6
16 | 010515001005 | 现浇构件钢筋 | 1.钢筋种类、规格:现浇构件带肋钢筋 HRB400 φ14 | t |  | 0.28
17 | 010515001008 | 现浇构件钢筋 | 1.钢筋种类、规格:现浇构件带肋钢筋 HRB400 φ20 | t |  | 0.3
18 | 010603001001 | 钢柱 | 1.钢柱类型：HN300*150*6.5*9、HW300*300*10*15 2.钢材品种、规格:Q345B | t |  | 1.05
19 | 010604001001 | 钢梁 | 1.梁类型:焊接H型钢HM440*300*11*18、HN300*150*6.5*9、普槽18a制作安装 2.钢材品种、规格:Q345B | t |  | 4.37
20 | 010606002001 | 钢檩条 | 1.钢材品种、规格:C型檩条，Q345B | t |  | 0.12
21 | 010606001002 | 钢支撑、钢拉条 | 1.钢材品种、规格:Q235B，圆钢、角钢等 | t |  | 0.1
22 | 010516001001 | 螺栓 | 1.高强螺栓 | 套 |  | 154
23 | 010505003001 | 平板 | 1.C30混凝土楼板 | m3 |  | 14.25
24 | 010605001001 | 钢板楼板 | 1.1.0mm厚压型钢板 2.规格、型号：YXB51-250-750（Q235B) | m2 |  | 150
25 | 010901002001 | 型材屋面 | 1.夹心彩钢瓦屋面 | m2 |  | 19.83
26 | 011405001001 | 金属面油漆（钢柱） | 1.防腐要求:红丹防锈漆底漆一遍，中间防锈漆两遍，面漆两遍 2.防火要求:2.5小时耐火极限，无机厚涂型防火涂料 3.所有工作均需满足图纸、招标文件及相关规范要求 | m2 |  | 23.7
27 | 011405001002 | 金属面油漆（钢梁） | 1.防腐要求:红丹防锈漆底漆一遍，中间防锈漆两遍，面漆两遍 2.防火要求:1.5小时耐火极限，无机薄涂型防火涂料 3.所有工作均需满足图纸、招标文件及相关规范要求 | m2 |  | 115.4
28 | 011405001003 | 金属面油漆（压型楼板） | 1.防火要求:1.5小时耐火极限，超薄型防火涂料 2.所有工作均需满足图纸、招标文件及相关规范要求 | m2 |  | 190.35
29 | 010606008001 | 钢梯 | 1.钢梯形式:直型楼梯 | 项 |  | 1
30 | 010507004001 | 台阶 | 1.C30现浇混凝土台阶 | m2 |  | 3.6
31 | 010507001001 | 散水、坡道 | 1.C30混凝土无障碍坡道 | m2 |  | 3.6
分部小计
通道
32 | 010402001002 | 砌块墙 | 1.砌块品种、规格、强度等级:600*300*200加气块，M7.5水泥砂浆砌筑 | m3 |  | 7
33 | 010805005003 | 全玻自由门 | 1.全玻地簧门 | m2 |  | 2.94
34 | 010807001001 | 金属（塑钢、断桥）窗 | 1.框、扇材质:断桥隔热铝合金平开窗 | m2 |  | 5.4
35 | 011104002001 | 竹、木（复合）地板 | 1.面层材料品种、规格、颜色:复合实木地板 | m2 |  | 15
36 | 011302001001 | 吊顶天棚 | 1.吊顶形式、吊杆规格、高度:轻钢龙骨600*600mm石膏板吊顶 | m2 |  | 15
37 | 011406001001 | 抹灰面油漆 | 1.基层类型:外墙水泥砂浆抹面 2.刮腻子遍数:2遍 3.油漆品种、刷漆遍数:真石漆 | m2 |  | 26.2
38 | 011406001002 | 抹灰面油漆 | 1.基层类型:内墙水泥砂浆抹面 2.刮腻子遍数:2遍 3.油漆品种、刷漆遍数:乳胶漆2遍 | m2 |  | 48.9
39 | 01B001 | 水电安装 | 1.水、强、弱电安装，所有工作均需满足图纸、招标文件及相关规范要求 | m2 |  | 15
40 | 011503001001 | 金属扶手、栏杆、栏板 | 1.扶手材料种类、规格:不锈钢成品栏杆，高度1.2m | m |  | 27
41 | 011102003001 | 块料楼地面 | 1.800*800mm防滑地面砖 2.干混地面砂浆 DS M20 | m2 |  | 150
42 | 040205006001 | 标线 | 1.消防指示标线 | m2 |  | 15
43 | 030701003001 | 空调器 | 1.原空调拆除，施工完成后安装恢复 | 台 |  | 3
分部小计
措施项目
44 | 011701001001 | 综合脚手架 | 综合脚手架 | m2 |  | 19.83
45 | 011702001001 | 基础垫层 | 模板及支撑投标人自行考虑，满足设计及施工要求 | m2 |  | 4.44
46 | 011702001002 | 条形基础 | 模板及支撑投标人自行考虑，满足设计及施工要求 | m2 |  | 17.44
47 | 011702002001 | 矩形柱 | 模板及支撑投标人自行考虑，满足设计及施工要求 | m2 |  | 10.08
48 | 011702009001 | 过梁 | 模板及支撑投标人自行考虑，满足设计及施工要求 | m2 |  | 1
49 | 011705001001 | 大型机械设备进出场及安拆 | 大型机械进出场及安拆费用 | 项 |  | 1
分部小计
合 计
注：为计取规费等的使用，可在表中增设其中：“定额人工费”。