## Sheet1
西一门人行通道升级改造项目采购需求
序号 | 设备名称 | 技术参数要求 | 单位 | 数量 | 备注
1 | 转闸门钢结构部分切割拆除 | 现有钢结构门体部分切割拆除 | 套 | 1 | 现有的双转闸门200*200钢结构部分切除
2 | 人工切割拆除校园围墙 | 人工切割拆除校园围墙 | 项 | 2
3 | 啄木鸟机械拆除围墙水泥柱 | 机械拆除两侧围墙水泥柱 | 项 | 2
4 | 啄木鸟机械围墙地基开挖 | 围墙混领土及开挖地面机械拆除 | 项 | 6
5 | 施工安全及成品保护 | 施工现场打围，改造前对非改造区域用PVC保护膜保护 | 项 | 1 | 出入口打围及安全保护
6 | 高速单转闸门 | 1、材料：采用国标 304 不锈钢框架结构； 2、上盖国标厚度不小于 1.2mm； 3、主轴实厚不小于 2.0mm； 4、机身国标厚度不小于 1.0mm； 5、结构：框架结构/精细型材 304 不锈钢管； 6、机箱尺寸：L1450*W1400*H2200（mm）； 7、摆臂长：标准 600mm； 8、重量：单通道约 100 公斤/单台； 9、摆臂传动角度：90 度； 10、摆动方向：单向或双向； 11、电源电压：AC220±10% V,50HZ； 12、驱动电机：直流电磁铁 30W/24V； 13、输入接口：继电器开关信号或 RS485 电平信号； 14、通行速度：约 40 人/分钟（常开），25-30 人/分钟（常闭）； 15、闸门开、关时间：1-2 秒； 16、工作环境:室内、室外(配防雨架)； 17、通信控制接口：TCP/IP 通讯，RS485 标准（订制）； 18、正常使用寿命：不小于 500 万次； 19、感应卡读卡口尺寸：配带标准安装支架，或度身定做； 20、开闸时间：0.2 秒； | 套 | 2
7 | 人脸门禁一体机 | 1、采用铝合金外壳材质，防护等级支持 IP65，适合室内室外环境使用； 2、采用不小于 10 寸触摸液晶显示屏，屏幕分辨率不小于 1024*600； 3、支持不小于 10 万张人脸底库数量，10 万条存储记录； 4、采用不小于 2 个 200 万像素广角宽动态摄像头，支持根据环境亮度自动进行红外光调节； 5、支持人脸，人脸/刷卡，人脸+刷卡，人脸+密码，二维码、身份证识别等多种识别认证方式，支持自定义语音提示功能； 6、支持测温功能开启/关闭模式，支持显示和上报检测温度，测温范围 30℃～45℃， 测温距离范围不低于 0.3m～1.2m，测温误差不大于 0.3℃，测温精度 0.1℃，支持高温语音报警和事件上报； 7、支持离地 1.4 米高度下，面部识别距离范围不小于 0.3m-2m，身高适应范围不小于0.9m～2m； 8、人脸识别速度≤0.2s，实现无感通行，支持手机照片、打印照片和视频防假等活体检测功能； 9、人脸比对误识率和准确率：100000 张底库照片下，误识率≤0.5%的条件下，准确率应≥99.5%； 10、防假体攻击准确率：不低于 99.8%； 11、支持现场抓拍照与身份证照片一对一比对，比对识别通过率不低于 99%； 12、支持有色人群、逆光环境快速识别； 13、支持 1 个防拆接口，1 个 485 接口，1 个韦根接口，百兆网口，一个 USB 接口，1 个报警输入、1 个报警输出、1 个门锁信号输出、1 个 WIFI 接口； 14、支持人体感应功能，支持自动息屏待机及靠近自动唤醒； 15、支持戴口罩情况下,通过人脸识别身份，在 10 万张底库照片下，准确率应≥90%； 16、支持设备断网运行，断网后人脸、二维码、密码、IC 卡、CPU 卡等可进行脱机比对验证，且用户数据、开门记录、报警记录可正常保存，设备运行不受影响； 17、支持≥100 个时间段，≥100 个假日计划，≥100 个假日时间段、常开时间段、常闭时间段、远程开门时间段、首用户开门时间段等设置； 18、刷卡、身份证响应时间≤2s； 19、支持防拆报警、离墙报警； 20、支持下发普通用户、访客用户、黑名单用户； 21、具有多重认证、远程验证； 22、支持 TCP/IP 或 WIFI 接入网络，支持主动注册 DHCP； 23、支持提供第三方接入 webapi，方便第三方平台开发接入； 24、含配套支架。 | 台 | 4
8 | 人脸门禁一体机底座定制 | 304不锈钢 | 套 | 4
9 | 转闸门物理安装 | 安装固定海康高速转闸门 | 套 | 2
10 | 转闸门固定安装基础焊接 | 焊接固定安装基脚螺杆 | 套 | 2
11 | 钢结构60mm*60mm | 60mm*60mm钢管3mm厚，人工现场焊接满焊 | m | 20 | 满焊工艺处理、拼装焊接+辅助材料+安装固定
12 | 钢结构200mm*200mm | 200mm*200mm钢管3.5mm厚，人工现场焊接满焊 | m | 22.8 | 框架承重关键结构，满焊工艺处理、拼装焊接+辅助材料+安装固定
13 | 地面栏杆竖管40mm*40mm | 40mm*40mm*3mm人工现场焊接满焊 | m | 30 | 40mm*40mm*3mm竖管防攀爬
14 | 夹胶钢化玻璃 | 双层夹胶钢化玻璃，6mm+6mm | ㎡ | 8 | 顶部钢化夹胶玻璃
15 | 地面开挖、浇筑基础 | 地面开挖、钢筋混凝土浇筑 | m³ | 2.4 | 深40cm、宽度198cm、长588cm，钢筋混凝土浇筑硬化
16 | 预埋件、接地桩订制及施工 | 固定立柱底座预埋件 | 个 | 4 | 8个固定承重柱
17 | 台面敷设 | 抬高8cm，敷设路面石 | ㎡ | 8 | 水泥砂浆敷设路面砖
18 | 钢结构氟碳喷涂表面处理 | 氟碳喷涂三层工序 | ㎡ | 28 | 表面氟碳喷涂，防水防潮防霉
19 | 门顶氛围照明灯 | 低压氛围照明灯光源，含时间自动控制 | 个 | 4 | 含时控灯具，线路敷设、安装、调试
20 | 人脸面板机防水挡雨罩订制 | 亚克力订制人脸面板防雨罩 | 个 | 4 | 亚克力定制人脸面板机防雨罩
21 | 出入口标识牌 | 标识标牌、广告喷绘 | 套 | 2 | 亚克力或铝板标识牌
22 | 防攀爬网 | 方格状镀锌网片 | 片 | 2 | 每个转闸上方敷设防攀爬网
23 | 渣土人工打包和清理和运输 | 渣土清运到指定位置 （校园内） | 次 | 1 | 地面开挖、渣土人工打包和清理和运输
24 | 主材、辅材运输费 | 各种施工材料运输 | 项 | 1 | 主材从厂家订制件后，转运油漆厂喷涂，再运输到现场。辅材运输