## Sheet1
南湖总控机房升级改造项目
序号 | 设备名称 | 技术参数要求 | 单位 | 数量 | 备注
1 | 超高分服务器 | 1、支持1路HDMI（接显示器）+4路DP1.2输出； 2、硬件解码能力：2路4K硬解码，支持多路2K硬解码；; 3、支持窗口模式节目编辑，支持拼接多画面拼接，支持自定义分辨率；; 4、支持TCP/UDP协议网络命令；支持画面任意角度旋转，适用于各种创意显示应用； 5、支持LTC时间码同步，支持HDR及模拟HDR，支持网页、流媒体、NDI、PPT播放； 6、网络接口(预留)：1GB RJ45 *2； 7、USB接口：前置USB3.0*2 、后置USB3.0*4； 8、整机功耗：650W ，工作温度：5-35℃； 9、视频输出接口：后置DP*4 、HDMI*1、DVI*1 ； 10、音频输出接口：后置标准3.5㎜音频接口 11、硬件参数“CPU INTEL至强E3-1245 V6或更优，内存不低于DDR4 16G，硬盘容量512GB固态硬盘。 12、显卡 NVIDIA A2000 6GB专业显卡或更优。 13、支持多通道多层级同步渲染，支持多种特效叠加实时渲染输出。支持图层窗口边缘羽化、Gamma矫正、黑场补偿。支持图层遮罩、图层截取。支持对图层进行透明度调节，支持绿幕抠像或指定色彩抠像。支持素材缩放、旋转、透明度、淡入淡出、羽化、裁剪等无损编辑。 | 套 | 1
2 | B20超高分DP板 | 1、≥4口4K DP1.2输入板； 2、视频输入分辨率：1024×768@60Hz、1280×1024@60Hz、1366×768@60Hz、1440×900@60Hz、1680×1050@60Hz、1280×960@60Hz、1600×1200@60Hz、1280×720P@50Hz、1280×720P@60Hz、1920×1080I@50Hz、1920×1080I@60Hz、1920×1080P@50Hz、1920×1080P@60Hz、1920×1200@60HZ、2560*1440@60HZ、3840*2160@60HZ、4096*2160@30HZ； 3、音频输入接口数：≥4个。 | 块 | 1
3 | 服务器内存条 | 16G，兼容总控现有需扩容服务器 | 条 | 16
4 | 服务器 | 1、CPU：配置1颗intel至强4210R处理器，核数≥10核，主频≥2.4GHz （可扩展至2颗）； 2、内存：配置64G DDR4，16根内存插槽，最大支持扩展至2TB内存； 3、硬盘：配置2块960G SSD硬盘； 4、最高支持12块3.5寸(兼容2.5寸)热插拔SAS/SATA硬盘，支持可选2块后置热插拔2.5寸硬盘； 5、阵列卡：配置SAS+HBA卡，支持RAID 0/1/10； 6、PCIE扩展：支持6个PCIE扩展插槽； 7、网口：板载2个千兆电口，另加配2个千兆电口；支持选配10GbE、25GbE SFP+等多种网络接口； 8、其他接口：1个RJ45管理接口，后置2个USB 3.0接口，前置2个USB2.0接口，1个VGA接口； 9、电源：标配550W（1+1）高效铂金CRPS冗余电源。 | 台 | 4
5 | 市电配电柜 | 600*800*200(201喷粉) 厚度实测足1.0mm，实配空开不低于125A3P*1个、80A3P*1个，25A3P*1个、16A4P*3个、20A2P*4个、20A1P*5个、32A3P*2个、LiD40*4个、LWS-M385/40*1个。 | 台 | 2